## Hoja 1
NGU020 | m² | Capa separadora en cubierta plana: lámina de polietileno.
Capa separadora en cubierta plana: film de polietileno de 0,05 mm de espesor y 46 g/m² de masa superficial. Colocación en obra: con solapes, directamente bajo el aislamiento térmico.
Código |  | Unidad | Descripción | Rendimiento | Precio unitario | Importe
1 |  |  | Materiales
mt16png010a |  | m² | Film de polietileno de 0,05 mm de espesor y 46 g/m² de masa superficial. | 1.1 | 0.17 | 0.19
|  |  |  | Subtotal materiales: |  | 0.19
2 |  |  | Mano de obra
mo029 |  | h | Oficial 1ª aplicador de láminas impermeabilizantes. | 0.02 | 22.53 | 0.45
mo067 |  | h | Ayudante aplicador de láminas impermeabilizantes. | 0.04 | 21.78 | 0.87
|  |  |  | Subtotal mano de obra: |  | 1.32
3 |  |  | Costes directos complementarios
|  | % | Costes directos complementarios | 2 | 1.51 | 0.03
Coste de mantenimiento decenal: 0,08€ en los primeros 10 años. |  |  |  | Costes directos (1+2+3): |  | 1.54