## Hoja 1
NHD010 | Ud |  | Sistema "BIODRY", de protección frente a la humedad y secado de muros.
Sistema "BIODRY", de protección frente a la humedad y secado de muros, para una superficie construida en planta de entre 301 y 350 m², formado por uno o varios dispositivos murales de 11x24x6 cm, con un radio de acción de entre 12,5 y 22,5 m, según estudio previo de la geometría de la planta, apto para cualquier material y espesor de muro.
Código |  | Unidad |  | Descripción | Rendimiento | Precio unitario | Importe
1 |  |  |  | Materiales
mt15dry005 |  | Ud |  | Transporte y supervisión periódica de sistema "BIODRY", de protección frente a la humedad y secado de muros. | 1 | 1200 | 1200
mt15dry010h |  | Ud |  | Sistema "BIODRY", de protección frente a la humedad y secado de muros, para una superficie construida en planta de entre 301 y 350 m², formado por uno o varios dispositivos murales de 11x24x6 cm, con un radio de acción de entre 12,5 y 22,5 m, según estudio previo de la geometría de la planta, apto para cualquier material y espesor de muro. | 1 | 14754.9 | 14754.9
[5 empty] | Subtotal materiales: |  | 15954.9
2 |  |  |  | Mano de obra
mo011 |  | h |  | Oficial 1ª montador. | 2.985 | 23.16 | 69.13
mo080 |  | h |  | Ayudante montador. | 2.985 | 21.78 | 65.01
[5 empty] | Subtotal mano de obra: |  | 134.14
3 |  |  |  | Costes directos complementarios
|  | % |  | Costes directos complementarios | 2 | 16089.04 | 321.78
[5 empty] | Costes directos (1+2+3): |  | 16410.82