## Hoja 1
NHD020 | Ud | Sistema "AQUAPOL", de protección frente a la humedad y secado de muros.
Sistema "AQUAPOL", de protección frente a la humedad y secado de muros, para una superficie construida en planta de entre 251 y 350 m², formado por un dispositivo de techo, D2000-3, de 17 cm de altura y 32,5 cm de diámetro, según estudio previo de la geometría de la planta, apto para cualquier material y espesor de muro.
Código |  | Unidad | Descripción | Rendimiento | Precio unitario | Importe
1 |  |  | Materiales
mt15daq005c |  | Ud | Desplazamientos, estudio previo y primera supervisión de sistema "AQUAPOL", de protección frente a la humedad y secado de muros. | 1 | 2131.45 | 2131.45
mt15daq010ma |  | Ud | Sistema "AQUAPOL", de protección frente a la humedad y secado de muros, para una superficie construida en planta de entre 251 y 350 m², formado por un dispositivo de techo, D2000-3, de 17 cm de altura y 32,5 cm de diámetro, según estudio previo de la geometría de la planta, apto para cualquier material y espesor de muro. | 1 | 4859.61 | 4859.61
|  |  |  | Subtotal materiales: |  | 6991.06
2 |  |  | Mano de obra
mo011 |  | h | Oficial 1ª montador. | 5.971 | 23.16 | 138.29
mo080 |  | h | Ayudante montador. | 5.971 | 21.78 | 130.05
|  |  |  | Subtotal mano de obra: |  | 268.34
3 |  |  | Costes directos complementarios
|  | % | Costes directos complementarios | 2 | 7259.4 | 145.19
|  |  |  | Costes directos (1+2+3): |  | 7404.59