## Hoja 1
NHD020 | Ud |  | Sistema "AQUAPOL", de protección frente a la humedad y secado de muros.
Sistema "AQUAPOL", de protección frente a la humedad y secado de muros, para una superficie construida en planta de entre 351 y 750 m², formado por un dispositivo de techo, Inka, de 35 cm de altura y 36 cm de diámetro, según estudio previo de la geometría de la planta, apto para cualquier material y espesor de muro.
Código |  | Unidad |  | Descripción | Rendimiento | Precio unitario | Importe
1 |  |  |  | Materiales
mt15daq005d |  | Ud |  | Desplazamientos, estudio previo y primera supervisión de sistema "AQUAPOL", de protección frente a la humedad y secado de muros. | 1 | 2539.32 | 2539.32
mt15daq010se |  | Ud |  | Sistema "AQUAPOL", de protección frente a la humedad y secado de muros, para una superficie construida en planta de entre 351 y 750 m², formado por un dispositivo de techo, Inka, de 35 cm de altura y 36 cm de diámetro, según estudio previo de la geometría de la planta, apto para cualquier material y espesor de muro. | 1 | 5951.95 | 5951.95
[5 empty] | Subtotal materiales: |  | 8491.27
2 |  |  |  | Mano de obra
mo011 |  | h |  | Oficial 1ª montador. | 7.464 | 23.16 | 172.87
mo080 |  | h |  | Ayudante montador. | 7.464 | 21.78 | 162.57
[5 empty] | Subtotal mano de obra: |  | 335.44
3 |  |  |  | Costes directos complementarios
|  | % |  | Costes directos complementarios | 2 | 8826.71 | 176.53
[5 empty] | Costes directos (1+2+3): |  | 9003.24