## Hoja 1
NHD020 | Ud |  | Sistema "AQUAPOL", de protección frente a la humedad y secado de muros.
Sistema "AQUAPOL", de protección frente a la humedad y secado de muros, para una superficie construida en planta de hasta 150 m², formado por un dispositivo de techo, D2000-1, de 17 cm de altura y 32,5 cm de diámetro, según estudio previo de la geometría de la planta, apto para cualquier material y espesor de muro.
Código |  | Unidad |  | Descripción | Rendimiento | Precio unitario | Importe
1 |  |  |  | Materiales
mt15daq005a |  | Ud |  | Desplazamientos, estudio previo y primera supervisión de sistema "AQUAPOL", de protección frente a la humedad y secado de muros. | 1 | 1415.79 | 1415.79
mt15daq010aa |  | Ud |  | Sistema "AQUAPOL", de protección frente a la humedad y secado de muros, para una superficie construida en planta de hasta 150 m², formado por un dispositivo de techo, D2000-1, de 17 cm de altura y 32,5 cm de diámetro, según estudio previo de la geometría de la planta, apto para cualquier material y espesor de muro. | 1 | 3106.03 | 3106.03
[5 empty] | Subtotal materiales: |  | 4521.82
2 |  |  |  | Mano de obra
mo011 |  | h |  | Oficial 1ª montador. | 3.981 | 23.16 | 92.2
mo080 |  | h |  | Ayudante montador. | 3.981 | 21.78 | 86.71
[5 empty] | Subtotal mano de obra: |  | 178.91
3 |  |  |  | Costes directos complementarios
|  | % |  | Costes directos complementarios | 2 | 4700.73 | 94.01
[5 empty] | Costes directos (1+2+3): |  | 4794.74