## Hoja 1
NIH005 | m² |  | Impermeabilización bajo revestimiento en locales húmedos, con láminas asfálticas.
Impermeabilización bajo revestimiento cerámico o pétreo, en paramentos verticales y horizontales de locales húmedos, con lámina impermeabilizante autoadhesiva de betún modificado con elastómero (SBS), LBA-15-PE, con armadura de fieltro de poliéster que actúa como autoprotección superior y plástico desechable siliconado en la cara inferior, de superficie no protegida, previa imprimación con preparador de superficies, a base de betunes y resinas acrílicas en dispersión acuosa. El precio no incluye el revestimiento.
Código |  | Unidad |  | Descripción | Rendimiento | Precio unitario | Importe
1 |  |  |  | Materiales
mt14iea030a |  | kg |  | Preparador de superficies, a base de betunes y resinas acrílicas en dispersión acuosa. | 0.2 | 0.75 | 0.15
mt14las020a |  | m² |  | Lámina impermeabilizante autoadhesiva de betún modificado con elastómero (SBS), LBA-15-PE, con armadura de fieltro de poliéster que actúa como autoprotección superior y plástico desechable siliconado en la cara inferior. | 1.2 | 8.75 | 10.5
[5 empty] | Subtotal materiales: |  | 10.65
2 |  |  |  | Mano de obra
mo029 |  | h |  | Oficial 1ª aplicador de láminas impermeabilizantes. | 0.149 | 22.53 | 3.36
mo067 |  | h |  | Ayudante aplicador de láminas impermeabilizantes. | 0.149 | 21.78 | 3.25
[5 empty] | Subtotal mano de obra: |  | 6.61
3 |  |  |  | Costes directos complementarios
|  | % |  | Costes directos complementarios | 2 | 17.26 | 0.35
Coste de mantenimiento decenal: 0,35€ en los primeros 10 años. |  |  |  |  | Costes directos (1+2+3): |  | 17.61