## Hoja 1
NIJ010 | m | Sellado de junta de dilatación con masilla bituminosa premoldeada.
Sellado de junta de dilatación de 20 mm de anchura, en paramento vertical exterior, con cordón de relleno para junta de dilatación, de masilla con base bituminosa tipo BH-II, sobre fondo de juntas para sellado en cordones de polietileno expandido, de 25 mm de diámetro; previa cubrición de la superficie de los flancos de la junta, para mejorar la adherencia de la masilla, con emulsión asfáltica aniónica sin cargas tipo EA; acabado mediante alisado del material con espátula.
Código |  | Unidad | Descripción | Rendimiento | Precio unitario | Importe
1 |  |  | Materiales
mt15sja030cd |  | m | Fondo de juntas para sellado en cordones de polietileno expandido, de 25 mm de diámetro, para limitar la profundidad de la junta de dilatación. | 1 | 0.4 | 0.4
mt15sja010i |  | m | Cordón de relleno para junta de dilatación, de masilla con base bituminosa tipo BH-II, de 20 mm de diámetro, según UNE 104233. | 1.05 | 2.42 | 2.54
mt14iea020a |  | kg | Emulsión asfáltica aniónica sin cargas tipo EA, según UNE 104231. | 0.05 | 2.05 | 0.1
|  |  |  | Subtotal materiales: |  | 3.04
2 |  |  | Mano de obra
mo112 |  | h | Peón especializado construcción. | 0.486 | 21.72 | 10.56
|  |  |  | Subtotal mano de obra: |  | 10.56
3 |  |  | Costes directos complementarios
|  | % | Costes directos complementarios | 2 | 13.6 | 0.27
Coste de mantenimiento decenal: 22,19€ en los primeros 10 años. |  |  |  | Costes directos (1+2+3): |  | 13.87