## Hoja 1
NIJ111 | m | Impermeabilización de junta de construcción en contacto con el agua, con perfil hidroexpansivo.
Impermeabilización de junta de construcción, vertical u horizontal, expuesta a presión hidrostática, temporal o permanente, con perfil hidroexpansivo formado por una mezcla extruida y vulcanizada de caucho sintético y resinas hidroexpansivas, de 2x20 mm, con una capacidad de hinchamiento en presencia de agua del 800% y elevada resistencia a la presión hidrostática, colocado con solapes, fijado con adhesivo y clavos cada 30 cm.
Código |  | Unidad | Descripción | Rendimiento | Precio unitario | Importe
1 |  |  | Materiales
mt15sjd070c |  | m | Perfil hidroexpansivo formado por una mezcla extruida y vulcanizada de caucho sintético y resinas hidroexpansivas, de 2x20 mm, con una capacidad de hinchamiento en presencia de agua del 800% y elevada resistencia a la presión hidrostática. | 1.05 | 5.58 | 5.86
mt15sja115 |  | l | Imprimación adhesiva para perfiles hidroexpansivos de caucho. | 0.015 | 7.3 | 0.11
mt50spa100a |  | Ud | Punta de acero de 14x40 mm (diámetro 2,3 mm). | 3 | 0.02 | 0.06
|  |  |  | Subtotal materiales: |  | 6.03
2 |  |  | Mano de obra
mo032 |  | h | Oficial 1ª aplicador de productos impermeabilizantes. | 0.119 | 22.53 | 2.68
|  |  |  | Subtotal mano de obra: |  | 2.68
3 |  |  | Costes directos complementarios
|  | % | Costes directos complementarios | 2 | 8.71 | 0.17
Coste de mantenimiento decenal: 0,62€ en los primeros 10 años. |  |  |  | Costes directos (1+2+3): |  | 8.88