## Hoja 1
NIJ020 | m | Sellado de junta de dilatación con masilla elástica.
Sellado de junta de dilatación de 15 mm de anchura, en paramento vertical exterior, con masilla elastómera monocomponente a base de poliuretano, de color blanco, sobre cordón de polietileno expandido de celdas cerradas, de sección circular de 20 mm de diámetro; acabado mediante alisado del material con espátula.
Código |  | Unidad | Descripción | Rendimiento | Precio unitario | Importe
1 |  |  | Materiales
mt15bas010d |  | m | Cordón de polietileno expandido de celdas cerradas, de sección circular de 20 mm de diámetro, para el relleno de fondo de junta. | 1 | 0.16 | 0.16
mt15bas030a |  | Ud | Cartucho de masilla elastómera monocomponente a base de poliuretano, de color blanco, de 600 ml, tipo F-25 HM según UNE-EN ISO 11600, de alta adherencia y de endurecimiento rápido, con elevadas propiedades elásticas, resistencia a la intemperie, al envejecimiento y a los rayos UV, apta para estar en contacto con agua potable, dureza Shore A aproximada de 35 y alargamiento en rotura > 600%, según UNE-EN ISO 11600. | 0.25 | 6.38 | 1.6
|  |  |  | Subtotal materiales: |  | 1.76
2 |  |  | Mano de obra
mo112 |  | h | Peón especializado construcción. | 0.199 | 21.72 | 4.32
|  |  |  | Subtotal mano de obra: |  | 4.32
3 |  |  | Costes directos complementarios
|  | % | Costes directos complementarios | 2 | 6.08 | 0.12
Coste de mantenimiento decenal: 9,92€ en los primeros 10 años. |  |  |  | Costes directos (1+2+3): |  | 6.2