## Hoja 1
NLA020 | m² |  | Impermeabilización líquida de vaso de piscina. Sistema Laminado Sin Límites Reinforced "KERAKOLL".
Impermeabilización líquida de vaso de piscina. Sistema Laminado Sin Límites Reinforced "KERAKOLL", formado por dos capas de membrana impermeabilizante y transpirable, en gel, monocomponente Nanoflex Sin Límites "KERAKOLL", 7,13 kg/m², reforzada con malla de fibra de vidrio, Aquastop AR1 "KERAKOLL"; y banda de refuerzo, Aquastop 120 "KERAKOLL" de 120 mm de anchura, en puntos singulares, (1 m/m²), fijada con membrana impermeabilizante y transpirable, en gel, monocomponente Nanoflex Sin Límites "KERAKOLL". El precio no incluye el revestimiento.
Código |  | Unidad |  | Descripción |  | Rendimiento |  | Precio unitario | Importe
1 |  |  |  | Materiales
mt15pik010c |  | kg |  | Membrana impermeabilizante y transpirable, en gel, monocomponente Nanoflex Sin Límites "KERAKOLL", con muy bajo contenido de sustancias orgánicas volátiles (VOC) y con resistencia a los álcalis y a los cloruros, para aplicar con llana, según UNE-EN 14891. |  | 7.13 |  | 3.62 | 25.81
mt15pik100c |  | m² |  | Malla de fibra de vidrio, Aquastop AR1 "KERAKOLL". |  | 1.4 |  | 1.84 | 2.58
mt15pik030c |  | m |  | Banda de refuerzo, Aquastop 120 "KERAKOLL" de 120 mm de anchura. |  | 1 |  | 1.68 | 1.68
[6 empty] | Subtotal materiales: |  |  | 30.07
2 |  |  |  | Mano de obra
mo032 |  | h |  | Oficial 1ª aplicador de productos impermeabilizantes. |  | 0.219 |  | 22.53 | 4.93
mo070 |  | h |  | Ayudante aplicador de productos impermeabilizantes. |  | 0.219 |  | 21.78 | 4.77
[6 empty] | Subtotal mano de obra: |  |  | 9.7
3 |  |  |  | Costes directos complementarios
|  | % |  | Costes directos complementarios |  | 2 |  | 39.77 | 0.8
[6 empty] | Costes directos (1+2+3): |  |  | 40.57
Referencia y título de la norma |  |  |  |  | Aplicabilidad(a) |  | Obligatoriedad(b) |  | Sistema(c)
EN 14891:2012 |  |  |  |  | 132013 |  | 132014 |  | 3
Membranas líquidas de impermeabilización para su uso bajo baldosas cerámicas. Requisitos, métodos de ensayo, evaluación de la conformidad, clasificación y designación.
EN 14891:2012/AC:2012 |  |  |  |  | 132013 |  | 132013
(a) Fecha de aplicabilidad de la norma armonizada
(b) Fecha en que finaliza el período de coexistencia
(c) Sistema de evaluación y verificación de la constancia de las prestaciones