## Hoja 1
NLG210 | m² |  | Impermeabilización líquida de cubiertas. Sistema Antigoteras "PINTURAS ISAVAL".
Impermeabilización líquida de cubiertas. Sistema Antigoteras "PINTURAS ISAVAL" formado por revestimiento continuo elástico impermeabilizante con fibra de vidrio incorporada, Aislant Fibrado "PINTURAS ISAVAL", color rojo, con un rendimiento de 1 l/m², previa aplicación de pintura plástica en emulsión acuosa, Isafort "PINTURAS ISAVAL", a base de derivados asfálticos, color marrón, para aplicar con brocha, rodillo o pistola.
Código |  | Unidad |  | Descripción | Rendimiento | Precio unitario | Importe
1 |  |  |  | Materiales
mt27pii030c |  | l |  | Pintura plástica en emulsión acuosa, Isafort "PINTURAS ISAVAL", a base de derivados asfálticos, color marrón, para aplicar con brocha, rodillo o pistola, impermeable al agua de lluvia y elástica. | 0.25 | 16.35 | 4.09
mt15rei010da |  | l |  | Revestimiento continuo elástico impermeabilizante con fibra de vidrio incorporada a base de polímeros acrílicos en emulsión acuosa, Aislant Fibrado "PINTURAS ISAVAL", color rojo. | 1 | 10.57 | 10.57
[5 empty] | Subtotal materiales: |  | 14.66
2 |  |  |  | Mano de obra
mo032 |  | h |  | Oficial 1ª aplicador de productos impermeabilizantes. | 0.129 | 22.53 | 2.91
mo070 |  | h |  | Ayudante aplicador de productos impermeabilizantes. | 0.129 | 21.78 | 2.81
[5 empty] | Subtotal mano de obra: |  | 5.72
3 |  |  |  | Costes directos complementarios
|  | % |  | Costes directos complementarios | 2 | 20.38 | 0.41
[5 empty] | Costes directos (1+2+3): |  | 20.79