## Hoja 1
NLG275 | m² |  | Impermeabilización líquida de cubiertas. Sistema Acueproof "WÜRTH".
Impermeabilización líquida de cubiertas. Sistema Acueproof "WÜRTH" formado por tres capas de revestimiento continuo elástico impermeabilizante, Acueproof "WÜRTH", a base de poliuretano, color terracota, 2 kg/m², previa aplicación de imprimación "WÜRTH", bicomponente, a base de resina epoxi y agua, 0,225 kg/m², colocación de malla en toda la superficie y en puntos singulares, malla de fibra de poliéster, Armadura Geotextil, "WÜRTH", de 50 g/m² de masa superficial, acabado con una mano de barniz de poliuretano monocomponente, Protector PU Acueproof "WÜRTH", color blanco, 0,3 kg/m².
Código |  | Unidad |  | Descripción | Rendimiento | Precio unitario | Importe
1 |  |  |  | Materiales
mt15wur080a |  | kg |  | Imprimación "WÜRTH", bicomponente, a base de resina epoxi y agua. | 0.225 | 23.7 | 5.33
mt15wur090c |  | kg |  | Revestimiento continuo elástico impermeabilizante, Acueproof "WÜRTH", a base de poliuretano, color terracota | 2 | 10.9 | 21.8
mt15wur100a |  | m² |  | Malla de fibra de poliéster, Armadura Geotextil, "WÜRTH", de 50 g/m² de masa superficial. | 1.2 | 3 | 3.6
mt15wur110a |  | kg |  | Barniz de poliuretano monocomponente, Protector PU Acueproof "WÜRTH", color blanco. | 0.3 | 4.13 | 1.24
[5 empty] | Subtotal materiales: |  | 31.97
2 |  |  |  | Mano de obra
mo032 |  | h |  | Oficial 1ª aplicador de productos impermeabilizantes. | 0.229 | 22.53 | 5.16
mo070 |  | h |  | Ayudante aplicador de productos impermeabilizantes. | 0.229 | 21.78 | 4.99
[5 empty] | Subtotal mano de obra: |  | 10.15
3 |  |  |  | Costes directos complementarios
|  | % |  | Costes directos complementarios | 2 | 42.12 | 0.84
[5 empty] | Costes directos (1+2+3): |  | 42.96