## Hoja 1
NLG280 | m² |  | Impermeabilización líquida de cubiertas. Sistema Sealproof Evo "WÜRTH".
Impermeabilización líquida de cubiertas. Sistema Sealproof Evo "WÜRTH" formado por dos capas de revestimiento continuo elástico impermeabilizante, Sealproof Evo "WÜRTH", a base de poliuretano, color blanco, 2 kg/m², previa aplicación de imprimación Sealproof Evo "WÜRTH" a base de poliuretano, 0,15 l/m², colocación de malla en toda la superficie y en puntos singulares, malla de fibra de poliéster, Geolash, "WÜRTH", de 50 g/m² de masa superficial, acabado con dos manos de barniz de poliuretano alifático monocomponente, Protector Pu Evo Brillante "WÜRTH", color gris, 0,125 l/m².
Código |  | Unidad |  | Descripción | Rendimiento | Precio unitario | Importe
1 |  |  |  | Materiales
mt15wur040a |  | l |  | Imprimación Sealproof Evo "WÜRTH" a base de poliuretano. | 0.15 | 20.16 | 3.02
mt15wur050b |  | kg |  | Revestimiento continuo elástico impermeabilizante, Sealproof Evo "WÜRTH", a base de poliuretano, color blanco | 2 | 9.79 | 19.58
mt15wur060a |  | m² |  | Malla de fibra de poliéster, Geolash, "WÜRTH", de 50 g/m² de masa superficial. | 1.2 | 3.94 | 4.73
mt15wur070a |  | l |  | Barniz de poliuretano alifático monocomponente, Protector Pu Evo Brillante "WÜRTH", color gris. | 0.125 | 29.84 | 3.73
[5 empty] | Subtotal materiales: |  | 31.06
2 |  |  |  | Mano de obra
mo032 |  | h |  | Oficial 1ª aplicador de productos impermeabilizantes. | 0.229 | 22.53 | 5.16
mo070 |  | h |  | Ayudante aplicador de productos impermeabilizantes. | 0.229 | 21.78 | 4.99
[5 empty] | Subtotal mano de obra: |  | 10.15
3 |  |  |  | Costes directos complementarios
|  | % |  | Costes directos complementarios | 2 | 41.21 | 0.82
[5 empty] | Costes directos (1+2+3): |  | 42.03