## Hoja 1
NLG271 | m² |  | Impermeabilización líquida de cubiertas. Sistema Impelast FR "WÜRTH".
Impermeabilización líquida de cubiertas, sobre superficie soporte de hormigón o mortero. Sistema Impelast FR "WÜRTH" formado por dos capas de revestimiento impermeabilizante, Impelast FR "WÜRTH", a base de resinas elastoméricas en emulsión acuosa, color gris, con resistencia a los rayos UV, 2 kg/m², previa aplicación de impregnación acuosa consolidante, incolora, hidrófuga, monocomponente, "WÜRTH", acabado semibrillante, 0,082 l/m².
Código |  | Unidad |  | Descripción | Rendimiento | Precio unitario | Importe
1 |  |  |  | Materiales
mt27tsu020c |  | l |  | Impregnación acuosa consolidante, incolora, hidrófuga, monocomponente, "WÜRTH", acabado semibrillante; para aplicar con brocha, rodillo o pistola. | 0.082 | 15.53 | 1.27
mt15wur130a |  | kg |  | Revestimiento impermeabilizante, Impelast FR "WÜRTH", a base de resinas elastoméricas en emulsión acuosa, color gris, con resistencia a los rayos UV. | 2 | 10.92 | 21.84
[5 empty] | Subtotal materiales: |  | 23.11
2 |  |  |  | Mano de obra
mo032 |  | h |  | Oficial 1ª aplicador de productos impermeabilizantes. | 0.1 | 22.53 | 2.25
mo070 |  | h |  | Ayudante aplicador de productos impermeabilizantes. | 0.1 | 21.78 | 2.18
[5 empty] | Subtotal mano de obra: |  | 4.43
3 |  |  |  | Costes directos complementarios
|  | % |  | Costes directos complementarios | 2 | 27.54 | 0.55
[5 empty] | Costes directos (1+2+3): |  | 28.09