## Hoja 1
NRF010 | m² | Aislamiento térmico reflexivo por el interior en fachada de doble hoja de fábrica.
Aislamiento térmico reflexivo por el interior en fachada de doble hoja de fábrica, formado por complejo multicapa, de 4 mm de espesor total, con, una resistencia térmica intrínseca (sin cámara de aire) de 0,16 m²K/W y una conductividad térmica de 0,025 W/(mK), Colocación en obra: con solape y fijado con grapas, de acero galvanizado, de 6 mm de altura a la superficie soporte de fábrica; preparado para la posterior formación de una cámara de aire. Incluso cinta autoadhesiva para sellado de juntas.
Código |  | Unidad | Descripción | Rendimiento | Precio unitario | Importe
1 |  |  | Materiales
mt16arw010cgf |  | m² | Complejo multicapa, compuesto de una capa de espuma de polietileno y una lámina de aluminio en cada una de sus caras, de 4 mm de espesor total, con, una resistencia térmica intrínseca (sin cámara de aire) de 0,16 m²K/W y una conductividad térmica de 0,025 W/(mK), suministrado en rollos de 1,20x20 m. | 1.1 | 6.15 | 6.77
mt15pdr300b |  | Ud | Grapa, de acero galvanizado, de 6 mm de altura; para la fijación de productos aislantes. | 2 | 0.02 | 0.04
mt16arw100a |  | m | Cinta autoadhesiva, de aluminio, con adhesivo acrílico, de 0,03 mm de espesor y 50 mm de anchura, para sellado de juntas. | 0.45 | 0.77 | 0.35
|  |  |  | Subtotal materiales: |  | 7.16
2 |  |  | Mano de obra
mo054 |  | h | Oficial 1ª montador de aislamientos. | 0.1 | 23.16 | 2.32
mo101 |  | h | Ayudante montador de aislamientos. | 0.05 | 21.78 | 1.09
|  |  |  | Subtotal mano de obra: |  | 3.41
3 |  |  | Costes directos complementarios
|  | % | Costes directos complementarios | 2 | 10.57 | 0.21
Coste de mantenimiento decenal: 0,22€ en los primeros 10 años. |  |  |  | Costes directos (1+2+3): |  | 10.78