## Hoja 1
NTD010 | Ud | Acondicionamiento acústico, con paneles autoportantes suspendidos del forjado.
Acondicionamiento acústico, situado a una altura menor de 4 m, con panel acústico autoportante de lana mineral, de 800x800x40 mm, revestido por la cara visible con un velo mineral de color Blanco, y con un fieltro acústico por la cara opuesta, con los cantos pintados, suspendido del forjado con kits de suspensión, formados por un anclaje en espiral para atornillar al panel de lana de roca y un cable de 1,50 m de longitud con un gancho y una fijación para anclar al hormigón.
Código |  |  | Unidad | Descripción | Rendimiento | Precio unitario | Importe
1 |  |  |  | Materiales
mt16par130bbfac |  |  | Ud | Panel acústico autoportante de lana mineral, de 800x800x40 mm, revestido por la cara visible con un velo mineral de color Blanco, y con un fieltro acústico por la cara opuesta, con los cantos pintados, coeficiente de absorción acústica medio 1,9 para una frecuencia de 500 Hz, Euroclase A1 de reacción al fuego según UNE-EN 13501-1. | 1 | 165.89 | 165.89
mt12par202ae |  |  | Ud | Kit de suspensión, formado por un anclaje en espiral para atornillar al panel de lana de roca y un cable de 1,50 m de longitud con un gancho y una fijación para anclar al hormigón. | 4 | 2.58 | 10.32
[5 empty] | Subtotal materiales: |  | 176.21
2 |  |  |  | Mano de obra
mo054 |  |  | h | Oficial 1ª montador de aislamientos. | 0.299 | 23.16 | 6.92
mo101 |  |  | h | Ayudante montador de aislamientos. | 0.05 | 21.78 | 1.09
[5 empty] | Subtotal mano de obra: |  | 8.01
3 |  |  |  | Costes directos complementarios
|  |  | % | Costes directos complementarios | 2 | 184.22 | 3.68
Coste de mantenimiento decenal: 6,58€ en los primeros 10 años. |  |  |  |  | Costes directos (1+2+3): |  | 187.9