## Hoja 1
NTD010 | Ud | Acondicionamiento acústico, con paneles autoportantes suspendidos del forjado.
Acondicionamiento acústico, situado a una altura mayor o igual a 4 m, con panel acústico autoportante de lana mineral, de 1200x300x40 mm, revestido por las dos caras con un velo mineral de color Blanco, acabado con un marco metálico lacado, color blanco, suspendido del forjado con varillas roscadas galvanizadas, de 6 mm de diámetro y 1000 mm de longitud, con dos tuercas y una arandela.
Código |  |  | Unidad | Descripción | Rendimiento | Precio unitario | Importe
1 |  |  |  | Materiales
mt16par130acaaa |  |  | Ud | Panel acústico autoportante de lana mineral, de 1200x300x40 mm, revestido por las dos caras con un velo mineral de color Blanco, acabado con un marco metálico lacado, color blanco, Euroclase A1 de reacción al fuego según UNE-EN 13501-1. | 1 | 48.27 | 48.27
mt12pna027a |  |  | m | Varilla roscada galvanizada, de 6 mm de diámetro y 1000 mm de longitud, con dos tuercas y una arandela. | 2 | 0.6 | 1.2
[5 empty] | Subtotal materiales: |  | 49.47
2 |  |  |  | Mano de obra
mo054 |  |  | h | Oficial 1ª montador de aislamientos. | 0.328 | 23.16 | 7.6
mo101 |  |  | h | Ayudante montador de aislamientos. | 0.055 | 21.78 | 1.2
[5 empty] | Subtotal mano de obra: |  | 8.8
3 |  |  |  | Costes directos complementarios
|  |  | % | Costes directos complementarios | 2 | 58.27 | 1.17
Coste de mantenimiento decenal: 2,97€ en los primeros 10 años. |  |  |  |  | Costes directos (1+2+3): |  | 59.44