## Hoja 1
QCN100 | m² |  | Panel para cubierta plana.
Panel compuesto de: cara exterior de tablero aglomerado hidrófugo, de 10 mm de espesor y cara interior de placa de yeso laminado, de 13 mm de espesor, de 2440x600 mm, con bordes canteados, Euroclase A2-s1, d0 de reacción al fuego, según UNE-EN 13501-1, fijado con tornillos autorroscantes de cabeza avellanada, de acero galvanizado, sobre estructura de madera, con una luz entre apoyos de 80 cm, para cubierta plana.
Código |  | Unidad |  | Descripción | Rendimiento | Precio unitario | Importe
1 |  |  |  | Materiales
mt13eag050a |  | m² |  | Panel compuesto de: cara exterior de tablero aglomerado hidrófugo, de 10 mm de espesor y cara interior de placa de yeso laminado, de 13 mm de espesor, de 2440x600 mm, con bordes canteados, Euroclase A2-s1, d0 de reacción al fuego, según UNE-EN 13501-1. | 1.05 | 16 | 16.8
mt13pst100e |  | Ud |  | Tornillo autorroscante de cabeza avellanada, de acero galvanizado, de 6 mm de diámetro y 80 mm de longitud. | 10 | 0.27 | 2.7
[5 empty] | Subtotal materiales: |  | 19.5
2 |  |  |  | Mano de obra
mo054 |  | h |  | Oficial 1ª montador de aislamientos. | 0.169 | 23.16 | 3.91
mo101 |  | h |  | Ayudante montador de aislamientos. | 0.169 | 21.78 | 3.68
[5 empty] | Subtotal mano de obra: |  | 7.59
3 |  |  |  | Costes directos complementarios
|  | % |  | Costes directos complementarios | 2 | 27.09 | 0.54
Coste de mantenimiento decenal: 4,79€ en los primeros 10 años. |  |  |  |  | Costes directos (1+2+3): |  | 27.63