## Hoja 1
QDB100 | m² |  | Pasillo técnico peatonal de baldosas aislantes, en cubierta plana no transitable, con grava.
Pasillo técnico peatonal de baldosas aislantes, formadas por 35 mm de mortero y 80 mm de poliestireno extruido, de 600x600 mm, color gris, acabado poroso, colocadas directamente sobre la capa separadora, en cubierta plana no transitable, con grava. El precio no incluye la capa separadora.
Código |  | Unidad |  | Descripción | Rendimiento | Precio unitario | Importe
1 |  |  |  | Materiales
mt15lfs010d |  | m² |  | Baldosa aislante, formada por 35 mm de mortero y 80 mm de poliestireno extruido, conductividad térmica 0,035 W/(mK). | 1.05 | 34.27 | 35.98
[5 empty] | Subtotal materiales: |  | 35.98
2 |  |  |  | Mano de obra
mo020 |  | h |  | Oficial 1ª construcción. | 0.249 | 22.53 | 5.61
mo113 |  | h |  | Peón ordinario construcción. | 0.249 | 21.19 | 5.28
[5 empty] | Subtotal mano de obra: |  | 10.89
3 |  |  |  | Costes directos complementarios
|  | % |  | Costes directos complementarios | 2 | 46.87 | 0.94
Coste de mantenimiento decenal: 9,56€ en los primeros 10 años. |  |  |  |  | Costes directos (1+2+3): |  | 47.81