## Hoja 1
QLL020 | m² | Lucernario de placas translúcidas, en cubierta inclinada de paneles sándwich aislantes.
Lucernario a un agua en cubierta inclinada de paneles sándwich aislantes. Con placas translúcidas planas de policarbonato celular, de 30 mm de espesor. Incluso accesorios de fijación de las placas y silicona neutra oxímica, para sellado de juntas. El precio no incluye la estructura soporte.
Código |  | Unidad | Descripción | Rendimiento | Precio unitario | Importe
1 |  |  | Materiales
mt13lpa030b |  | m² | Placa translúcida plana de policarbonato celular, de 30 mm de espesor y 1000 mm de anchura, conductividad térmica 1,3 W/(mK), Euroclase B-s1, d0 de reacción al fuego, según UNE-EN 13501-1, proporcionando un aislamiento acústico de 21 dB y con tratamiento a los rayos UV en su cara exterior. | 1.05 | 33.42 | 35.09
mt13lpa100a |  | Ud | Kit de accesorios de fijación, para placas de policarbonato celular, en cubiertas inclinadas de paneles sándwich aislantes, formado por perfiles y grapas de aluminio y tornillos autorroscantes. | 0.2 | 29.1 | 5.82
mt22www050a |  | Ud | Cartucho de 300 ml de silicona neutra oxímica, de elasticidad permanente y curado rápido, color blanco, rango de temperatura de trabajo de -60 a 150°C, con resistencia a los rayos UV, dureza Shore A aproximada de 22, según UNE-EN ISO 868 y elongación a rotura >= 800%, según UNE-EN ISO 8339. | 0.2 | 4.73 | 0.95
|  |  |  | Subtotal materiales: |  | 41.86
2 |  |  | Mano de obra
mo011 |  | h | Oficial 1ª montador. | 0.149 | 23.16 | 3.45
mo080 |  | h | Ayudante montador. | 0.149 | 21.78 | 3.25
|  |  |  | Subtotal mano de obra: |  | 6.7
3 |  |  | Costes directos complementarios
|  | % | Costes directos complementarios | 2 | 48.56 | 0.97
Coste de mantenimiento decenal: 11,69€ en los primeros 10 años. |  |  |  | Costes directos (1+2+3): |  | 49.53