## Hoja 1
QRA010 | m |  | Alero decorativo.
Alero decorativo en tejado, formado por canecillos de madera de 80x10x15 cm, recibidos con mortero de cemento, industrial, M-5 con una separación de 50 cm y tablas de madera machihembradas de 23 mm fijadas con clavos, de acero galvanizado de alta adherencia, con un vuelo de 50 cm, y aplicación manual de dos manos de barniz sintético para exterior, a poro cerrado, incoloro, acabado satinado, a base de resinas alcídicas sobre la madera, previa aplicación de una mano de imprimación selladora para interior y exterior, formulada con resinas alcídicas y pigmentos seleccionados. El precio no incluye el emboquillado de las tejas del alero.
Código |  | Unidad |  | Descripción |  | Rendimiento |  | Precio unitario | Importe
1 |  |  |  | Materiales
mt13anm010 |  | Ud |  | Canecillo de madera, 80x10x15 cm. |  | 2.15 |  | 10.34 | 22.23
mt13blm011 |  | m² |  | Tabla de madera machihembrada de 23 mm de espesor. |  | 0.55 |  | 7.25 | 3.99
mt07emr111a |  | Ud |  | Clavo, de 4 mm de diámetro y 40 mm de longitud, de acero galvanizado de alta adherencia. |  | 2 |  | 0.08 | 0.16
mt08aaa010a |  | m³ |  | Agua. |  | 0.014 |  | 1.5 | 0.02
mt09mif010ca |  | t |  | Mortero industrial para albañilería, de cemento, color gris, categoría M-5 (resistencia a compresión 5 N/mm²), suministrado en sacos, según UNE-EN 998-2. |  | 0.075 |  | 53.48 | 4.01
mt27plj010a |  | l |  | Imprimación selladora para interior y exterior, formulada con resinas alcídicas y pigmentos seleccionados, color blanco, para aplicar con brocha, rodillo o pistola, con un contenido de sustancias orgánicas volátiles (VOC) < 350 g/l, para aplicar con brocha, rodillo o pistola. |  | 0.33 |  | 15.71 | 5.18
mt27bsj010a |  | l |  | Barniz sintético para exterior, a poro cerrado, incoloro, acabado satinado, a base de resinas alcídicas, con resistencia a los rayos UV, para aplicar con brocha, rodillo o pistola. |  | 0.15 |  | 14.95 | 2.24
[6 empty] | Subtotal materiales: |  |  | 37.83
2 |  |  |  | Mano de obra
mo020 |  | h |  | Oficial 1ª construcción. |  | 0.556 |  | 22.53 | 12.53
mo077 |  | h |  | Ayudante construcción. |  | 0.755 |  | 21.78 | 16.44
mo038 |  | h |  | Oficial 1ª pintor. |  | 0.427 |  | 22.53 | 9.62
[6 empty] | Subtotal mano de obra: |  |  | 38.59
3 |  |  |  | Costes directos complementarios
|  | % |  | Costes directos complementarios |  | 2 |  | 76.42 | 1.53
Coste de mantenimiento decenal: 19,49€ en los primeros 10 años. | [5 empty] | Costes directos (1+2+3): |  |  | 77.95
Referencia y título de la norma |  |  |  |  | Aplicabilidad(a) |  | Obligatoriedad(b) |  | Sistema(c)
EN 998-2:2016 |  |  |  |  | 1182020 |  | 1182020 |  | 2+/4
Especificaciones de los morteros para albañilería. Parte 2: Morteros para albañilería
(a) Fecha de aplicabilidad de la norma armonizada
(b) Fecha en que finaliza el período de coexistencia
(c) Sistema de evaluación y verificación de la constancia de las prestaciones