## Hoja 1
QUH031 | m |  | Punto singular para cubierta inclinada de tejas de hormigón.
Alero para cubierta inclinada, con tejas de alero, de hormigón, perfil árabe, color rojo, 42x33 cm, recibidas con mortero de cemento, industrial, M-5.
Código |  | Unidad |  | Descripción |  | Rendimiento |  | Precio unitario | Importe
1 |  |  |  | Materiales
mt13thh015a |  | Ud |  | Teja de alero, de hormigón, perfil árabe, color rojo, 42x33 cm, según UNE-EN 490. |  | 9.4 |  | 7.71 | 72.47
mt08aaa010a |  | m³ |  | Agua. |  | 0.01 |  | 1.5 | 0.02
mt09mif010ia |  | t |  | Mortero industrial para albañilería, de cemento, color gris, con aditivo hidrófugo, categoría M-5 (resistencia a compresión 5 N/mm²), suministrado en sacos, según UNE-EN 998-2. |  | 0.056 |  | 57.48 | 3.22
[6 empty] | Subtotal materiales: |  |  | 75.71
2 |  |  |  | Mano de obra
mo020 |  | h |  | Oficial 1ª construcción. |  | 0.175 |  | 22.53 | 3.94
mo113 |  | h |  | Peón ordinario construcción. |  | 0.175 |  | 21.19 | 3.71
[6 empty] | Subtotal mano de obra: |  |  | 7.65
3 |  |  |  | Costes directos complementarios
|  | % |  | Costes directos complementarios |  | 2 |  | 83.36 | 1.67
[6 empty] | Costes directos (1+2+3): |  |  | 85.03
Referencia y título de la norma |  |  |  |  | Aplicabilidad(a) |  | Obligatoriedad(b) |  | Sistema(c)
EN 490:2011 |  |  |  |  | 182012 |  | 182012 |  | 3/4
Tejas y piezas de hormigón para tejados y revestimiento de muros. Especificaciones de producto.
EN 998-2:2016 |  |  |  |  | 1182020 |  | 1182020 |  | 2+/4
Especificaciones de los morteros para albañilería. Parte 2: Morteros para albañilería
(a) Fecha de aplicabilidad de la norma armonizada
(b) Fecha en que finaliza el período de coexistencia
(c) Sistema de evaluación y verificación de la constancia de las prestaciones