## Hoja 1
QUM011 | m | Punto singular para cubierta inclinada metálica.
Canalón interior para cubierta inclinada con una pendiente mayor del 10%, con chapa plegada de acero galvanizado, de 1,0 mm de espesor, 80 cm de desarrollo y 4 pliegues. Incluso accesorios de fijación de las piezas a las placas y masilla de base neutra monocomponente, para sellado de juntas.
Código |  |  | Unidad | Descripción | Rendimiento | Precio unitario | Importe
1 |  |  |  | Materiales
mt12www030ccE |  |  | m | Chapa plegada de acero galvanizado, de 1 mm de espesor, 80 cm de desarrollo y 4 pliegues, para canalón interior. | 1.07 | 12.22 | 13.08
mt13ccg030d |  |  | Ud | Tornillo autorroscante de 6,5x130 mm de acero galvanizado, con arandela. | 8 | 0.35 | 2.8
mt21vva011 |  |  | l | Masilla de base neutra monocomponente, para sellado de juntas; para aplicar con pistola. | 0.025 | 14.13 | 0.35
[5 empty] | Subtotal materiales: |  | 16.23
2 |  |  |  | Mano de obra
mo051 |  |  | h | Oficial 1ª montador de cerramientos industriales. | 0.348 | 23.16 | 8.06
mo098 |  |  | h | Ayudante montador de cerramientos industriales. | 0.174 | 21.78 | 3.79
[5 empty] | Subtotal mano de obra: |  | 11.85
3 |  |  |  | Costes directos complementarios
|  |  | % | Costes directos complementarios | 2 | 28.08 | 0.56
Coste de mantenimiento decenal: 6,10€ en los primeros 10 años. |  |  |  |  | Costes directos (1+2+3): |  | 28.64