## Hoja 1
QUP021 | m | Punto singular para cubierta inclinada de policarbonato celular.
Encuentro frontal de faldón con paramento vertical para cubierta inclinada con una pendiente mayor del 10%, con perfil de apoyo de aluminio, de 1,8 mm de espesor, 65 mm de anchura, 120 mm de altura y 4000 mm de longitud, con junta de neopreno y perfil de cierre superior de aluminio, de 1,8 mm de espesor, 60 mm de anchura, 40 mm de altura y 4000 mm de longitud, con junta de neopreno. Incluso accesorios de fijación de los perfiles al paramento vertical y silicona neutra oxímica, para sellado de juntas.
Código |  |  | Unidad | Descripción | Rendimiento | Precio unitario | Importe
1 |  |  |  | Materiales
mt13lpo170a |  |  | m | Perfil de apoyo de aluminio, de 1,8 mm de espesor, 65 mm de anchura, 120 mm de altura y 4000 mm de longitud, con junta de neopreno, para placas planas de policarbonato celular; con accesorios de fijación. | 1 | 16.91 | 16.91
mt13lpo175a |  |  | m | Perfil de cierre superior de aluminio, de 1,8 mm de espesor, 60 mm de anchura, 40 mm de altura y 4000 mm de longitud, con junta de neopreno, para placas planas de policarbonato celular; con accesorios de fijación. | 1 | 11.21 | 11.21
mt22www050a |  |  | Ud | Cartucho de 300 ml de silicona neutra oxímica, de elasticidad permanente y curado rápido, color blanco, rango de temperatura de trabajo de -60 a 150°C, con resistencia a los rayos UV, dureza Shore A aproximada de 22, según UNE-EN ISO 868 y elongación a rotura >= 800%, según UNE-EN ISO 8339. | 0.025 | 4.73 | 0.12
[5 empty] | Subtotal materiales: |  | 28.24
2 |  |  |  | Mano de obra
mo051 |  |  | h | Oficial 1ª montador de cerramientos industriales. | 0.299 | 23.16 | 6.92
mo098 |  |  | h | Ayudante montador de cerramientos industriales. | 0.149 | 21.78 | 3.25
[5 empty] | Subtotal mano de obra: |  | 10.17
3 |  |  |  | Costes directos complementarios
|  |  | % | Costes directos complementarios | 2 | 38.41 | 0.77
Coste de mantenimiento decenal: 7,48€ en los primeros 10 años. |  |  |  |  | Costes directos (1+2+3): |  | 39.18