## Hoja 1
QUT051 | m | Punto singular para cubierta inclinada de tejas cerámicas "TEJAS BORJA".
Alero para cubierta inclinada, con tejas cerámicas mixtas TB-10 Tech "TEJAS BORJA", acabado BorjaLINE Tierra, 47,5x28,2 cm, recibidas con mortero de cemento, industrial, M-5.
Código |  | Unidad | Descripción |  | Rendimiento |  | Precio unitario | Importe
1 |  |  | Materiales
mt13tmb010ac |  | Ud | Teja cerámica mixta TB-10 Tech "TEJAS BORJA", acabado BorjaLINE Tierra, 47,5x28,2 cm, según UNE-EN 1304. |  | 9.4 |  | 3.08 | 28.95
mt08aaa010a |  | m³ | Agua. |  | 0.01 |  | 1.5 | 0.02
mt09mif010ca |  | t | Mortero industrial para albañilería, de cemento, color gris, categoría M-5 (resistencia a compresión 5 N/mm²), suministrado en sacos, según UNE-EN 998-2. |  | 0.056 |  | 53.48 | 2.99
[5 empty] | Subtotal materiales: |  |  | 31.96
2 |  |  | Mano de obra
mo020 |  | h | Oficial 1ª construcción. |  | 0.175 |  | 22.53 | 3.94
mo113 |  | h | Peón ordinario construcción. |  | 0.208 |  | 21.19 | 4.41
[5 empty] | Subtotal mano de obra: |  |  | 8.35
3 |  |  | Costes directos complementarios
|  | % | Costes directos complementarios |  | 2 |  | 40.31 | 0.81
Coste de mantenimiento decenal: 3,51€ en los primeros 10 años. |  |  |  |  | Costes directos (1+2+3): |  |  | 41.12
Referencia y título de la norma |  |  |  | Aplicabilidad(a) |  | Obligatoriedad(b) |  | Sistema(c)
EN 1304:2005 |  |  |  | 122006 |  | 122007 |  | 3/4
Tejas de arcilla cocida para colocación discontinua. Definiciones y especificaciones de producto.
EN 998-2:2016 |  |  |  | 1182020 |  | 1182020 |  | 2+/4
Especificaciones de los morteros para albañilería. Parte 2: Morteros para albañilería
(a) Fecha de aplicabilidad de la norma armonizada
(b) Fecha en que finaliza el período de coexistencia
(c) Sistema de evaluación y verificación de la constancia de las prestaciones