## Hoja 1
QUT062 | Ud |  | Piezas especiales para cubierta inclinada de tejas cerámicas "TEJAS VEREA".
Caballete cerámico de 3 vías, "TEJAS VEREA", acabado con coloración en masa Rojo, para tejas curvas, recibido con mortero de cemento, industrial, M-5; para cubierta inclinada.
Código |  | Unidad |  | Descripción |  | Rendimiento |  | Precio unitario | Importe
1 |  |  |  | Materiales
mt13tvc014aa |  | Ud |  | Caballete cerámico de 3 vías, "TEJAS VEREA", acabado con coloración en masa Rojo, para tejas curvas, según UNE-EN 1304. |  | 1 |  | 23.4 | 23.4
mt08aaa010a |  | m³ |  | Agua. |  | 0.01 |  | 1.5 | 0.02
mt09mif010ca |  | t |  | Mortero industrial para albañilería, de cemento, color gris, categoría M-5 (resistencia a compresión 5 N/mm²), suministrado en sacos, según UNE-EN 998-2. |  | 0.056 |  | 53.48 | 2.99
[6 empty] | Subtotal materiales: |  |  | 26.41
2 |  |  |  | Mano de obra
mo020 |  | h |  | Oficial 1ª construcción. |  | 0.159 |  | 22.53 | 3.58
mo113 |  | h |  | Peón ordinario construcción. |  | 0.129 |  | 21.19 | 2.73
[6 empty] | Subtotal mano de obra: |  |  | 6.31
3 |  |  |  | Costes directos complementarios
|  | % |  | Costes directos complementarios |  | 2 |  | 32.72 | 0.65
Coste de mantenimiento decenal: 3,98€ en los primeros 10 años. | [5 empty] | Costes directos (1+2+3): |  |  | 33.37
Referencia y título de la norma |  |  |  |  | Aplicabilidad(a) |  | Obligatoriedad(b) |  | Sistema(c)
EN 1304:2005 |  |  |  |  | 122006 |  | 122007 |  | 3/4
Tejas de arcilla cocida para colocación discontinua. Definiciones y especificaciones de producto.
EN 998-2:2016 |  |  |  |  | 1182020 |  | 1182020 |  | 2+/4
Especificaciones de los morteros para albañilería. Parte 2: Morteros para albañilería
(a) Fecha de aplicabilidad de la norma armonizada
(b) Fecha en que finaliza el período de coexistencia
(c) Sistema de evaluación y verificación de la constancia de las prestaciones