## Hoja 1
QUZ011 | m | Punto singular para cubierta inclinada de zinc.
Limatesa para cubierta inclinada con una pendiente mayor del 5%, con chapa plegada de zinc, de 0,7 mm de espesor, 25 cm de desarrollo y 8 pliegues. Incluso accesorios de fijación de las piezas a la cobertura.
Código |  | Unidad | Descripción | Rendimiento | Precio unitario | Importe
1 |  |  | Materiales
mt13ccz030ec |  | m | Chapa plegada de zinc, de 0,7 mm de espesor, 25 cm de desarrollo y 8 pliegues, para limatesa. | 1 | 6.57 | 6.57
mt13ccg030d |  | Ud | Tornillo autorroscante de 6,5x130 mm de acero galvanizado, con arandela. | 6 | 0.35 | 2.1
|  |  |  | Subtotal materiales: |  | 8.67
2 |  |  | Mano de obra
mo051 |  | h | Oficial 1ª montador de cerramientos industriales. | 0.186 | 23.16 | 4.31
mo098 |  | h | Ayudante montador de cerramientos industriales. | 0.093 | 21.78 | 2.03
|  |  |  | Subtotal mano de obra: |  | 6.34
3 |  |  | Costes directos complementarios
|  | % | Costes directos complementarios | 2 | 15.01 | 0.3
|  |  |  | Costes directos (1+2+3): |  | 15.31