## Hoja 1
QUZ011 | m |  | Punto singular para cubierta inclinada de zinc.
Borde perimetral para cubierta inclinada con una pendiente mayor del 5%, con chapa plegada de zinc, de 0,7 mm de espesor, 30 cm de desarrollo y 4 pliegues. Incluso accesorios de fijación de las piezas a la cobertura y masilla de base neutra monocomponente, para sellado de juntas.
Código |  | Unidad |  | Descripción | Rendimiento | Precio unitario | Importe
1 |  |  |  | Materiales
mt13ccz030id |  | m |  | Chapa plegada de zinc, de 0,7 mm de espesor, 30 cm de desarrollo y 4 pliegues, para borde perimetral. | 1 | 8.24 | 8.24
mt13ccg030d |  | Ud |  | Tornillo autorroscante de 6,5x130 mm de acero galvanizado, con arandela. | 6 | 0.35 | 2.1
mt21vva011 |  | l |  | Masilla de base neutra monocomponente, para sellado de juntas; para aplicar con pistola. | 0.025 | 14.13 | 0.35
[5 empty] | Subtotal materiales: |  | 10.69
2 |  |  |  | Mano de obra
mo051 |  | h |  | Oficial 1ª montador de cerramientos industriales. | 0.197 | 23.16 | 4.56
mo098 |  | h |  | Ayudante montador de cerramientos industriales. | 0.099 | 21.78 | 2.16
[5 empty] | Subtotal mano de obra: |  | 6.72
3 |  |  |  | Costes directos complementarios
|  | % |  | Costes directos complementarios | 2 | 17.41 | 0.35
[5 empty] | Costes directos (1+2+3): |  | 17.76