## Hoja 1
RAP002 | m² |  | Chapado con piezas irregulares de piedra natural.
Chapado de paramentos de hasta 3 m de altura, con piezas irregulares de pizarra, de entre 1 y 2 cm de espesor, recibidas con mortero bastardo de cemento CEM II/A-P 32,5 R, cal y arena, M-7,5.
Código |  | Unidad |  | Descripción | Rendimiento | Precio unitario | Importe
1 |  |  |  | Materiales
mt19cir010a |  | m² |  | Piezas irregulares de pizarra, de entre 1 y 2 cm de espesor, acabado natural. | 1 | 14.29 | 14.29
mt09mor020c |  | m³ |  | Mortero bastardo de cemento CEM II/A-P 32,5 R, cal y arena, tipo M-7,5, confeccionado en obra con 300 kg/m³ de cemento y una proporción en volumen 1:1/2:4. | 0.03 | 158.1 | 4.74
[5 empty] | Subtotal materiales: |  | 19.03
2 |  |  |  | Mano de obra
mo022 |  | h |  | Oficial 1ª colocador de piedra natural. | 1.194 | 22.53 | 26.9
mo060 |  | h |  | Ayudante colocador de piedra natural. | 1.194 | 21.78 | 26.01
[5 empty] | Subtotal mano de obra: |  | 52.91
3 |  |  |  | Costes directos complementarios
|  | % |  | Costes directos complementarios | 2 | 71.94 | 1.44
Coste de mantenimiento decenal: 16,88€ en los primeros 10 años. |  |  |  |  | Costes directos (1+2+3): |  | 73.38