## Hoja 1
RAP002 | m² |  | Chapado con piezas irregulares de piedra natural.
Chapado de paramentos de hasta 3 m de altura, con piezas irregulares de pizarra, de entre 2 y 3 cm de espesor, recibidas con mortero de cemento M-7,5.
Código |  | Unidad |  | Descripción | Rendimiento | Precio unitario | Importe
1 |  |  |  | Materiales
mt19cir010b |  | m² |  | Piezas irregulares de pizarra, de entre 2 y 3 cm de espesor, acabado natural. | 1 | 24 | 24
mt09mor010d |  | m³ |  | Mortero de cemento CEM II/B-P 32,5 N tipo M-7,5, confeccionado en obra con 300 kg/m³ de cemento y una proporción en volumen 1/5. | 0.03 | 122.3 | 3.67
[5 empty] | Subtotal materiales: |  | 27.67
2 |  |  |  | Mano de obra
mo022 |  | h |  | Oficial 1ª colocador de piedra natural. | 1.194 | 22.53 | 26.9
mo060 |  | h |  | Ayudante colocador de piedra natural. | 1.194 | 21.78 | 26.01
[5 empty] | Subtotal mano de obra: |  | 52.91
3 |  |  |  | Costes directos complementarios
|  | % |  | Costes directos complementarios | 2 | 80.58 | 1.61
Coste de mantenimiento decenal: 18,90€ en los primeros 10 años. |  |  |  |  | Costes directos (1+2+3): |  | 82.19