## Hoja 1
RAP006 | m² |  | Chapado con plaquetas de piedra natural fijadas con adhesivo cementoso.
Chapado en paramento vertical, hasta 3 m de altura, con plaquetas de mármol Blanco Macael, acabado pulido, 30,5x30,5x1 cm, fijado con adhesivo cementoso mejorado, C2 TE, con deslizamiento reducido y tiempo abierto ampliado, gris; y rejuntado con mortero de juntas cementoso, CG1, para junta mínima (entre 1,5 y 3 mm), con la misma tonalidad de las piezas.
Código |  | Unidad |  | Descripción |  | Rendimiento |  | Precio unitario | Importe
1 |  |  |  | Materiales
mt19pmn010a |  | m² |  | Plaqueta pulida, calibrada y biselada de mármol nacional, Blanco Macael, 30,5x30,5x1 cm, según UNE-EN 12057. |  | 1.05 |  | 49.28 | 51.74
mt09mcr021q |  | kg |  | Adhesivo cementoso mejorado, C2 TE, con deslizamiento reducido y tiempo abierto ampliado, según UNE-EN 12004, color gris. |  | 2.5 |  | 0.6 | 1.5
mt09mcr060c |  | kg |  | Mortero de juntas cementoso, CG1, para junta mínima entre 1,5 y 3 mm, según UNE-EN 13888. |  | 0.1 |  | 0.7 | 0.07
[6 empty] | Subtotal materiales: |  |  | 53.31
2 |  |  |  | Mano de obra
mo022 |  | h |  | Oficial 1ª colocador de piedra natural. |  | 0.995 |  | 22.53 | 22.42
mo060 |  | h |  | Ayudante colocador de piedra natural. |  | 0.398 |  | 21.78 | 8.67
[6 empty] | Subtotal mano de obra: |  |  | 31.09
3 |  |  |  | Costes directos complementarios
|  | % |  | Costes directos complementarios |  | 2 |  | 84.4 | 1.69
Coste de mantenimiento decenal: 19,80€ en los primeros 10 años. | [5 empty] | Costes directos (1+2+3): |  |  | 86.09
Referencia y título de la norma |  |  |  |  | Aplicabilidad(a) |  | Obligatoriedad(b) |  | Sistema(c)
EN 12057:2004 |  |  |  |  | 192005 |  | 192006 |  | 3/4
Productos de piedra natural. Plaquetas. Requisitos
EN 12004:2007+A1:2012 |  |  |  |  | 142013 |  | 172013 |  | 3
Adhesivos para baldosas cerámicas. Requisitos, evaluación de la conformidad, clasificación y designación.
(a) Fecha de aplicabilidad de la norma armonizada
(b) Fecha en que finaliza el período de coexistencia
(c) Sistema de evaluación y verificación de la constancia de las prestaciones