## Hoja 1
RAP008 | m² | Chapado con placas de piedra natural sujetas mediante anclajes mecánicos.
Chapado con placas mecanizadas de granito Gris Quintana, acabado pulido, 60x40x3 cm, sujetas con pivotes ocultos de acero inoxidable.
Código |  | Unidad | Descripción |  | Rendimiento |  | Precio unitario | Importe
1 |  |  | Materiales
mt18bgn010amc |  | m² | Placa mecanizada de granito nacional, Gris Quintana, 60x40x3 cm, acabado pulido, según UNE-EN 1469. |  | 1.05 |  | 70.73 | 74.27
mt19paj100a |  | m² | Repercusión por sujeción de los anclajes en chapado de paramentos con materiales pétreos mediante mortero hidráulico. |  | 1 |  | 1.84 | 1.84
mt19paj020a |  | m² | Repercusión por anclaje oculto mediante pivotes ocultos (4 por baldosa), de 5 mm de diámetro mínimo y 30 mm de longitud mínima de acero inoxidable, en chapado de paramentos con materiales pétreos. |  | 1 |  | 13.48 | 13.48
mt18acc040 |  | Ud | Separadores de PVC, de 2 mm de espesor, para juntas horizontales en paramentos de piedra natural. |  | 12 |  | 0.02 | 0.24
[5 empty] | Subtotal materiales: |  |  | 89.83
2 |  |  | Mano de obra
mo022 |  | h | Oficial 1ª colocador de piedra natural. |  | 1.194 |  | 22.53 | 26.9
mo060 |  | h | Ayudante colocador de piedra natural. |  | 0.697 |  | 21.78 | 15.18
[5 empty] | Subtotal mano de obra: |  |  | 42.08
3 |  |  | Costes directos complementarios
|  | % | Costes directos complementarios |  | 2 |  | 131.91 | 2.64
Coste de mantenimiento decenal: 22,87€ en los primeros 10 años. |  |  |  |  | Costes directos (1+2+3): |  |  | 134.55
Referencia y título de la norma |  |  |  | Aplicabilidad(a) |  | Obligatoriedad(b) |  | Sistema(c)
EN 1469:2015 |  |  |  | 842016 |  | 842017 |  | 1/3/4
Piedra natural. Placas para revestimientos murales. Requisitos.
(a) Fecha de aplicabilidad de la norma armonizada
(b) Fecha en que finaliza el período de coexistencia
(c) Sistema de evaluación y verificación de la constancia de las prestaciones