## Hoja 1
RAU010 | m |  | Pieza especial decorativa de azulejo en revestimiento interior con piezas cerámicas. Colocación en capa gruesa.
Moldura de azulejo, de 25x200 mm, gama media, en revestimiento interior con piezas cerámicas. SOPORTE: paramento de fábrica, vertical, de hasta 3 m de altura. COLOCACIÓN: en capa gruesa con mortero de cemento M-5. REJUNTADO: con mortero de juntas cementoso mejorado, con absorción de agua reducida y resistencia elevada a la abrasión tipo CG 2 W A, color blanco, en juntas de 3 mm de espesor. Incluso crucetas de PVC.
Código |  | Unidad |  | Descripción | Rendimiento | Precio unitario | Importe
1 |  |  |  | Materiales
mt19ala110Kb |  | m |  | Moldura de azulejo, de 25x200 mm, gama media. | 1.05 | 13.65 | 14.33
mt09mor010c |  | m³ |  | Mortero de cemento CEM II/B-P 32,5 N tipo M-5, confeccionado en obra con 250 kg/m³ de cemento y una proporción en volumen 1/6. | 0.001 | 115.3 | 0.12
mt18acc100a |  | Ud |  | Kit de crucetas de PVC para garantizar un espesor de las juntas entre piezas de entre 1 y 20 mm, en revestimientos y pavimentos cerámicos. | 0.335 | 2.4 | 0.8
[5 empty] | Subtotal materiales: |  | 15.25
2 |  |  |  | Mano de obra
mo024 |  | h |  | Oficial 1ª alicatador. | 0.159 | 22.53 | 3.58
mo062 |  | h |  | Ayudante alicatador. | 0.08 | 21.78 | 1.74
[5 empty] | Subtotal mano de obra: |  | 5.32
3 |  |  |  | Costes directos complementarios
|  | % |  | Costes directos complementarios | 2 | 20.57 | 0.41
[5 empty] | Costes directos (1+2+3): |  | 20.98