## Hoja 1
RAU110 | m |  | Perfil decorativo en revestimiento interior con piezas cerámicas.
Listel con perfil de sección cuadrada de composite (WPC), color blanco, en revestimiento interior con piezas cerámicas de 10 mm de espesor. SOPORTE: paramento vertical, de hasta 3 m de altura. COLOCACIÓN: con el mismo material que las piezas cerámicas.
Código |  | Unidad |  | Descripción | Rendimiento | Precio unitario | Importe
1 |  |  |  | Materiales
mt19awa120b |  | m |  | Perfil de sección cuadrada de composite (WPC), color blanco de 2,5 m de longitud, para uso decorativo en revestimientos con piezas cerámicas de 10 mm de espesor. | 1.05 | 6.32 | 6.64
[5 empty] | Subtotal materiales: |  | 6.64
2 |  |  |  | Mano de obra
mo024 |  | h |  | Oficial 1ª alicatador. | 0.124 | 22.53 | 2.79
[5 empty] | Subtotal mano de obra: |  | 2.79
3 |  |  |  | Costes directos complementarios
|  | % |  | Costes directos complementarios | 2 | 9.43 | 0.19
[5 empty] | Costes directos (1+2+3): |  | 9.62