## Hoja 1
RBL025 | m² | Capa de mortero natural de cal sin aditivos sobre paramento interior.
Capa de mortero natural de cal sin aditivos, tipo GP CSIII W0, según UNE-EN 998-1, de color Natural, de 15 mm de espesor, maestreado, con acabado fratasado, aplicado manualmente, sobre paramento interior de fábrica cerámica, vertical, de hasta 3 m de altura. Incluso junquillos de PVC, para formación de juntas y malla de fibra de vidrio antiálcalis en los cambios de material y en los frentes de forjado, para evitar fisuras. El precio incluye la protección de los elementos del entorno que puedan verse afectados durante los trabajos y la resolución de puntos singulares.
Código |  | Unidad | Descripción | Rendimiento |  |  | Precio unitario | Importe
1 |  |  | Materiales
mt08aaa010a |  | m³ | Agua. | 0.006 |  |  | 1.5 | 0.01
mt28mcu040bb |  | kg | Mortero natural de cal sin aditivos, tipo GP CSIII W0, según UNE-EN 998-1, para uso en interiores o en exteriores, de color Natural, compuesto por cal hidráulica natural, tipo NHL 5, según UNE-EN 459-1, áridos seleccionados con granulometría de hasta 10 mm de diámetro y pigmentos minerales, con dureza Shore A aproximada de 75, suministrado en sacos. | 28.8 |  |  | 0.27 | 7.78
mt28mon040a |  | m² | Malla de fibra de vidrio, antiálcalis, de 10x10 mm de luz de malla, de 750 a 900 micras de espesor y de 200 a 250 g/m² de masa superficial, con 25 kp/cm² de resistencia a tracción, para armar morteros. | 0.21 |  |  | 2.41 | 0.51
mt28mon030 |  | m | Junquillo de PVC. | 1 |  |  | 0.35 | 0.35
|  |  |  | Subtotal materiales: |  |  |  | 8.65
2 |  |  | Equipo y maquinaria
mq06hor010 |  | h | Hormigonera eléctrica con una capacidad de amasado de 160 l. | 0.1 |  |  | 3.45 | 0.35
|  |  |  | Subtotal equipo y maquinaria: |  |  |  | 0.35
3 |  |  | Mano de obra
mo039 |  | h | Oficial 1ª revocador. | 0.429 |  |  | 22.53 | 9.67
mo111 |  | h | Peón especializado revocador. | 0.266 |  |  | 22.07 | 5.87
|  |  |  | Subtotal mano de obra: |  |  |  | 15.54
4 |  |  | Costes directos complementarios
|  | % | Costes directos complementarios | 2 |  |  | 24.54 | 0.49
|  |  |  | Costes directos (1+2+3+4): |  |  |  | 25.03
Referencia y título de la norma |  |  |  |  | Aplicabilidad(a) | Obligatoriedad(b) |  | Sistema(c)
EN 998-1:2016 |  |  |  |  | 1182020 | 1182020 |  | 4
Especificaciones de los morteros para albañilería. Parte 1: Morteros para revoco y enlucido.
(a) Fecha de aplicabilidad de la norma armonizada
(b) Fecha en que finaliza el período de coexistencia
(c) Sistema de evaluación y verificación de la constancia de las prestaciones