## Hoja 1
RBO010 | m² |  | Revestimiento continuo de paramentos con micromortero de cal y cemento.
Revestimiento continuo de paramentos con micromortero, de 3 mm de espesor, realizado sobre superficie no absorbente. IMPRIMACIÓN: a base de copolímeros acrílicos en emulsión acuosa, sin diluir. CAPA BASE: micromortero de cal y cemento, con un tamaño máximo del árido de 0,1 mm, color a elegir, con resina acrílica y pigmento, en dos capas, (0,25 kg/m² cada capa). CAPA DECORATIVA: micromortero de cal y cemento, con un tamaño máximo del árido de 0,4 mm, color a elegir, con resina acrílica y pigmento, (1 kg/m²). CAPA DE SELLADO: imprimación a base de copolímeros acrílicos en emulsión acuosa y barniz al agua de poliuretano bicomponente. El precio no incluye la superficie soporte.
Código |  | Unidad |  | Descripción | Rendimiento | Precio unitario | Importe
1 |  |  |  | Materiales
mt28mcc005a |  | l |  | Imprimación a base de copolímeros acrílicos en emulsión acuosa, sin diluir, para regularizar la porosidad y mejorar la adherencia de los soportes no absorbentes, para aplicar con rodillo. | 0.09 | 11.64 | 1.05
mt28mcc010a |  | kg |  | Micromortero bicomponente, compuesto de cemento, cal, áridos seleccionados y aditivos, con un tamaño máximo del árido de 0,1 mm, color a elegir, como capa base, para aplicar con llana metálica. | 0.5 | 4.7 | 2.35
mt28mcc009a |  | l |  | Resina acrílica en base acuosa. | 0.591 | 6.63 | 3.92
mt28mcc008 |  | Ud |  | Pigmento, para la coloración en masa de microcemento. | 0.2 | 31.04 | 6.21
mt28mcc010p |  | kg |  | Micromortero bicomponente, compuesto de cemento, cal, áridos seleccionados y aditivos, con un tamaño máximo del árido de 0,4 mm, color a elegir, como capa base, para aplicar con llana metálica. | 1 | 4.7 | 4.7
mt28mcc020a |  | l |  | Imprimación a base de copolímeros acrílicos en emulsión acuosa, como puente de unión entre el micromortero y el barniz, para aplicar con brocha, rodillo o pistola. | 0.12 | 23.67 | 2.84
mt28mcc021a |  | l |  | Barniz al agua de poliuretano bicomponente, para aplicar con brocha, rodillo o pistola. | 0.15 | 36.86 | 5.53
[5 empty] | Subtotal materiales: |  | 26.6
2 |  |  |  | Mano de obra
mo020 |  | h |  | Oficial 1ª construcción. | 0.697 | 22.53 | 15.7
mo113 |  | h |  | Peón ordinario construcción. | 1.244 | 21.19 | 26.36
[5 empty] | Subtotal mano de obra: |  | 42.06
3 |  |  |  | Costes directos complementarios
|  | % |  | Costes directos complementarios | 2 | 68.66 | 1.37
Coste de mantenimiento decenal: 14,57€ en los primeros 10 años. |  |  |  |  | Costes directos (1+2+3): |  | 70.03