## Hoja 1
RDJ010 | m² |  | Revestimiento mural con composite (WPC). Sistema Annapurna 50 "TARIMATEC".
Revestimiento mural con perfiles huecos, de composite (WPC), modelo Annapurna 50 "TARIMATEC", de 3000x50x30 mm. Colocación en obra: con clips de poliamida reforzada con fibra de vidrio, sobre subestructura soporte de aleación de aluminio EN AW-6060 T6. Incluso tirafondos y anclajes mecánicos de expansión, de acero inoxidable A2, para la fijación de la subestructura soporte. El precio incluye la resolución de encuentros y puntos singulares.
Código |  | Unidad |  | Descripción | Rendimiento | Precio unitario | Importe
1 |  |  |  | Materiales
mt12tar090b |  | m² |  | Subestructura soporte para la sustentación de revestimiento mural con composite (WPC), "TARIMATEC", formada por perfiles verticales y perfil superior horizontal, de aluminio extruido de aleación 6060 con tratamiento térmico T6, acabado lacado, color negro; escuadras de carga y escuadras de apoyo; clips de poliamida reforzada con fibra de vidrio; con tirafondos de acero inoxidable A2 y tacos de nylon para la fijación de los perfiles a la hoja principal y anclajes mecánicos de expansión, de acero inoxidable A2 para la fijación de los perfiles al forjado. | 1.05 | 23 | 24.15
mt12tar080c |  | Ud |  | Perfil hueco, de composite (WPC), modelo Annapurna 50 "TARIMATEC", de 3000x50x30 mm, compuesto por material termoplástico y fibras vegetales con refuerzo mineral, acabado cepillado. | 16.67 | 5 | 83.35
[5 empty] | Subtotal materiales: |  | 107.5
2 |  |  |  | Mano de obra
mo052 |  | h |  | Oficial 1ª montador de sistemas de fachadas prefabricadas. | 0.856 | 23.16 | 19.82
mo099 |  | h |  | Ayudante montador de sistemas de fachadas prefabricadas. | 0.856 | 21.78 | 18.64
[5 empty] | Subtotal mano de obra: |  | 38.46
3 |  |  |  | Costes directos complementarios
|  | % |  | Costes directos complementarios | 2 | 145.96 | 2.92
Coste de mantenimiento decenal: 20,17€ en los primeros 10 años. |  |  |  |  | Costes directos (1+2+3): |  | 148.88