## Hoja 1
RDJ020 | m² |  | Revestimiento mural con composite (WPC). Sistema Aris "TARIMATEC".
Revestimiento mural interior con panel formado por listones de composite (WPC), modelo Aris Square "TARIMATEC", de 3000x217,5x15 mm, color a elegir, acabado Nature, con los bordes machihembrados, en posición horizontal. Colocación en obra: con tornillos de acero inoxidable A2, sobre subestructura soporte formada por perfiles de PVC. El precio incluye la resolución de encuentros y puntos singulares.
Código |  | Unidad |  | Descripción | Rendimiento | Precio unitario | Importe
1 |  |  |  | Materiales
mt12tar110a |  | m |  | Subestructura soporte para la sustentación de revestimiento mural con composite (WPC), "TARIMATEC", formada por perfiles de PVC de 3000x45x15 mm; con tornillos de acero inoxidable A2 para la fijación del revestimiento a la subestructura soporte. | 3.5 | 2.5 | 8.75
mt12tar100a |  | m² |  | Panel formado por listones de composite (WPC), modelo Aris Square "TARIMATEC", de 3000x217,5x15 mm, compuesto por material termoplástico y fibras vegetales con refuerzo mineral, color a elegir, para interior, acabado Nature, con los bordes machihembrados, en posición horizontal. | 1.05 | 56 | 58.8
[5 empty] | Subtotal materiales: |  | 67.55
2 |  |  |  | Mano de obra
mo052 |  | h |  | Oficial 1ª montador de sistemas de fachadas prefabricadas. | 0.498 | 23.16 | 11.53
mo099 |  | h |  | Ayudante montador de sistemas de fachadas prefabricadas. | 0.498 | 21.78 | 10.85
[5 empty] | Subtotal mano de obra: |  | 22.38
3 |  |  |  | Costes directos complementarios
|  | % |  | Costes directos complementarios | 2 | 89.93 | 1.8
Coste de mantenimiento decenal: 12,43€ en los primeros 10 años. |  |  |  |  | Costes directos (1+2+3): |  | 91.73