## Hoja 1
RDP010 | m² |  | Revestimiento mural con papel de vinilo.
Revestimiento mural con papel de vinilo, de 235 g/m². Colocación en obra: con cola celulósica, soluble en agua.
Código |  | Unidad |  | Descripción | Rendimiento | Precio unitario | Importe
1 |  |  |  | Materiales
mt29cam020 |  | kg |  | Cola celulósica, soluble en agua, para papeles pintados. | 0.01 | 11.12 | 0.11
mt29pap010a |  | m² |  | Papel de vinilo, de 235 g/m², para revestimiento de paramentos verticales interiores. | 1.1 | 4.3 | 4.73
[5 empty] | Subtotal materiales: |  | 4.84
2 |  |  |  | Mano de obra
mo038 |  | h |  | Oficial 1ª pintor. | 0.08 | 22.53 | 1.8
mo076 |  | h |  | Ayudante pintor. | 0.08 | 21.78 | 1.74
[5 empty] | Subtotal mano de obra: |  | 3.54
3 |  |  |  | Costes directos complementarios
|  | % |  | Costes directos complementarios | 2 | 8.38 | 0.17
Coste de mantenimiento decenal: 8,04€ en los primeros 10 años. |  |  |  |  | Costes directos (1+2+3): |  | 8.55