## Hoja 1
RDV020 | m² | Revestimiento mural con láminas autoadhesivas multicapa de PVC.
Revestimiento mural con láminas autoadhesivas multicapa de PVC, para interior, acabado imitación piedra, de 1230x0,24 mm. Colocación en obra: sobre soporte de hormigón o de mortero de cemento previa regularización de la superficie con láminas de PVC, de 2000x3000 mm y 3 mm de espesor, con sellador adhesivo (MS) y con las juntas selladas con masilla elástica con fibras.
Código |  |  | Unidad | Descripción | Rendimiento | Precio unitario | Importe
1 |  |  |  | Materiales
mt15qui040b |  |  | Ud | Cartucho de 300 cm³ de sellador adhesivo monocomponente, neutro a base de polímeros híbridos (MS), dureza Shore A aproximada de 40, alargamiento en rotura > 450%, según UNE-EN ISO 11600, con resistencia a los rayos UV y a la intemperie, con efecto antimoho, apto para ser pintado. | 0.5 | 7.2 | 3.6
mt12pve020a |  |  | m² | Lámina de PVC, de 2000x3000 mm y 3 mm de espesor, Euroclase C-s3, d0 de reacción al fuego, según UNE-EN 13501-1. | 1.05 | 7.5 | 7.88
mt12pve110a |  |  | kg | Masilla elástica con fibras a base de polímeros especiales en emulsión acuosa y áridos seleccionados, color blanco. | 0.188 | 19.9 | 3.74
mt12pve100igrG2 |  |  | m² | Lámina autoadhesiva multicapa de PVC, para interior, acabado imitación piedra, de 1230x0,24 mm, con adhesivo acrílico sin disolventes y lámina de protección del adhesivo de papel, bactericida, termoformable, hidrófuga, Euroclase B-s1, d0 de reacción al fuego, según UNE-EN 13501-1, suministrada en rollos de 50 m. | 1.05 | 13.53 | 14.21
[5 empty] | Subtotal materiales: |  | 29.43
2 |  |  |  | Mano de obra
mo026 |  |  | h | Oficial 1ª instalador de revestimientos flexibles. | 0.264 | 22.53 | 5.95
mo064 |  |  | h | Ayudante instalador de revestimientos flexibles. | 0.264 | 21.78 | 5.75
[5 empty] | Subtotal mano de obra: |  | 11.7
3 |  |  |  | Costes directos complementarios
|  |  | % | Costes directos complementarios | 2 | 41.13 | 0.82
[5 empty] | Costes directos (1+2+3): |  | 41.95