## Hoja 1
REV010 | Ud |  | Peldaño de vidrio.
Peldaño de vidrio laminar de seguridad, de 300x800 mm y 6+10+10 mm de espesor, translúcido, con los cantos pulidos, clasificación de prestaciones 1B1, con resistencia al deslizamiento 35<Rd<=45, clase 2; fijación a el paramento de vidrio en ambos laterales, mediante atornillado a las piezas especiales de soporte de acero inoxidable. Incluso elementos para fijación del peldaño.
Código |  | Unidad |  | Descripción | Rendimiento | Precio unitario | Importe
1 |  |  |  | Materiales
mt21vlp040aa |  | Ud |  | Peldaño de vidrio laminar de seguridad, de 300x800 mm y 6+10+10 mm de espesor, translúcido, compuesto por vidrio exterior templado de 6 mm de espesor, con resistencia al deslizamiento 35<Rd<=45 según UNE-EN 16165 y resbaladicidad clase 2 según CTE mediante la aplicación de un tratamiento antideslizante en su cara exterior, vidrio intermedio templado de 10 mm de espesor y vidrio interior templado de 10 mm de espesor, unidos mediante dos láminas incoloras de butiral de polivinilo, con los cantos pulidos, y taladros para fijación a las piezas especiales de soporte; clasificación de prestaciones 1B1 según UNE-EN 12600. | 1 | 35.11 | 35.11
mt21vlp050a |  | Ud |  | Pieza especial de soporte para fijación de peldaño de vidrio mediante atornillado, de acero inoxidable, con bandas de sellado de caucho sintético EPDM y tornillos para la fijación del peldaño a las piezas especiales de soporte y de las piezas especiales de soporte a el paramento de vidrio. | 4 | 69.6 | 278.4
[5 empty] | Subtotal materiales: |  | 313.51
2 |  |  |  | Mano de obra
mo055 |  | h |  | Oficial 1ª cristalero. | 0.348 | 24.03 | 8.36
mo110 |  | h |  | Ayudante cristalero. | 0.348 | 23.2 | 8.07
[5 empty] | Subtotal mano de obra: |  | 16.43
3 |  |  |  | Costes directos complementarios
|  | % |  | Costes directos complementarios | 2 | 329.94 | 6.6
[5 empty] | Costes directos (1+2+3): |  | 336.54