## Hoja 1
RFS020 | m² |  | Pintura al silicato efecto veladura sobre paramento exterior.
Aplicación manual de dos manos de pintura al silicato efecto veladura, acabado mate, textura lisa, diluidas con un 40% de diluyente a base de soluciones de silicato potásico y emulsiones acrílicas, (rendimiento: 0,07 l/m² cada mano); previa aplicación de una mano de imprimación reguladora de la absorción a base de soluciones de silicato potásico y emulsiones acrílicas, sobre paramento exterior de mortero de cemento. El precio incluye la protección de los elementos del entorno que puedan verse afectados durante los trabajos y la resolución de puntos singulares.
Código |  | Unidad |  | Descripción | Rendimiento | Precio unitario | Importe
1 |  |  |  | Materiales
mt27pfs020b |  | l |  | Imprimación reguladora de la absorción a base de soluciones de silicato potásico y emulsiones acrílicas, para aplicar con brocha, rodillo o pistola. | 0.206 | 16.07 | 3.31
mt27psi020a |  | l |  | Pintura al silicato efecto veladura para exterior, a base de silicato potásico, acabado mate, textura lisa; para aplicar con brocha, rodillo o pistola. | 0.14 | 11.3 | 1.58
[5 empty] | Subtotal materiales: |  | 4.89
2 |  |  |  | Mano de obra
mo038 |  | h |  | Oficial 1ª pintor. | 0.154 | 22.53 | 3.47
mo076 |  | h |  | Ayudante pintor. | 0.154 | 21.78 | 3.35
[5 empty] | Subtotal mano de obra: |  | 6.82
3 |  |  |  | Costes directos complementarios
|  | % |  | Costes directos complementarios | 2 | 11.71 | 0.23
Coste de mantenimiento decenal: 19,10€ en los primeros 10 años. |  |  |  |  | Costes directos (1+2+3): |  | 11.94