## Hoja 1
RGS010 | m² | Revestimiento con mortero acrílico.
Revestimiento decorativo en fachadas, con mortero acrílico, color blanco.
Código |  | Unidad | Descripción | Rendimiento | Precio unitario | Importe
1 |  |  | Materiales
mt28mop310ma |  | kg | Mortero acrílico, color blanco, compuesto por resinas acrílicas, pigmentos minerales y aditivos orgánicos e inorgánicos, antimoho y antiverdín, permeable al vapor de agua y con resistencia al envejecimiento, a la contaminación urbana y a los rayos UV, para revestimiento de paramentos exteriores. | 2 | 3.01 | 6.02
mt27wav020a |  | m | Cinta adhesiva de pintor, de 25 mm de anchura. | 1.75 | 0.1 | 0.18
|  |  |  | Subtotal materiales: |  | 6.2
2 |  |  | Mano de obra
mo039 |  | h | Oficial 1ª revocador. | 0.199 | 22.53 | 4.48
mo111 |  | h | Peón especializado revocador. | 0.199 | 22.07 | 4.39
|  |  |  | Subtotal mano de obra: |  | 8.87
3 |  |  | Costes directos complementarios
|  | % | Costes directos complementarios | 2 | 15.07 | 0.3
Coste de mantenimiento decenal: 21,67€ en los primeros 10 años. |  |  |  | Costes directos (1+2+3): |  | 15.37