## Hoja 1
RIM035 | m² |  | Pintura natural de origen mineral al silicato sobre paramento interior de yeso proyectado o placas de yeso laminado.
Aplicación manual de dos manos de pintura natural de origen mineral al silicato, con muy bajo contenido de sustancias orgánicas volátiles (VOC), color blanco, acabado mate, textura lisa, la primera mano diluida con un 10% de agua o sin diluir y la siguiente sin diluir, (rendimiento: 0,13 l/m²); sobre paramento interior de yeso proyectado o placas de yeso laminado, vertical, de hasta 3 m de altura. El precio incluye la protección de los elementos del entorno que puedan verse afectados durante los trabajos y la resolución de puntos singulares.
Código |  | Unidad |  | Descripción | Rendimiento | Precio unitario | Importe
1 |  |  |  | Materiales
mt27pns010a |  | l |  | Pintura natural de origen mineral al silicato, para interior, a base de silicato potásico, sin disolventes, de color blanco, acabado mate, textura lisa, transpirable, Euroclase A2-s1, d0 de reacción al fuego según UNE-EN 13501-1, con un contenido de sustancias orgánicas volátiles (VOC) < 5 g/l; para aplicar con brocha, rodillo o pistola. | 0.26 | 17.13 | 4.45
[5 empty] | Subtotal materiales: |  | 4.45
2 |  |  |  | Mano de obra
mo038 |  | h |  | Oficial 1ª pintor. | 0.084 | 22.53 | 1.89
mo076 |  | h |  | Ayudante pintor. | 0.084 | 21.78 | 1.83
[5 empty] | Subtotal mano de obra: |  | 3.72
3 |  |  |  | Costes directos complementarios
|  | % |  | Costes directos complementarios | 2 | 8.17 | 0.16
Coste de mantenimiento decenal: 14,16€ en los primeros 10 años. |  |  |  |  | Costes directos (1+2+3): |  | 8.33