## Hoja 1
RIV010 | m² |  | Pintura natural de origen vegetal sobre paramento interior de hormigón.
Aplicación manual de dos manos de pintura natural de origen vegetal, con muy bajo contenido de sustancias orgánicas volátiles (VOC), color blanco, acabado satinado, textura lisa, diluidas con un 5 a 8% de agua, (rendimiento: 0,077 l/m² cada mano); previa aplicación de una mano de imprimación natural de origen vegetal, color blanco, acabado mate, textura lisa, sobre paramento interior de hormigón, vertical, de hasta 3 m de altura. El precio incluye la protección de los elementos del entorno que puedan verse afectados durante los trabajos y la resolución de puntos singulares.
Código |  | Unidad |  | Descripción | Rendimiento | Precio unitario | Importe
1 |  |  |  | Materiales
mt27pnv010a |  | l |  | Imprimación natural de origen vegetal para interior, a base de aceite vegetal en dispersión acuosa, tiza, dióxido de titanio y éteres de celulosa, color blanco, acabado mate, textura lisa, sin sustancias orgánicas volátiles (VOC) de origen petrolífero y con un contenido de sustancias orgánicas volátiles (VOC) < 5 g/l; para aplicar con brocha, rodillo o pistola. | 0.098 | 9.83 | 0.96
mt27pnv020a |  | l |  | Pintura natural de origen vegetal para interior, a base de aceite vegetal en dispersión acuosa, tiza, dióxido de titanio, éteres de celulosa y aditivos acelerantes de secado, color blanco, acabado satinado, textura lisa, sin sustancias orgánicas volátiles (VOC) de origen petrolífero y con un contenido de sustancias orgánicas volátiles (VOC) < 1 g/l; para aplicar con brocha, rodillo o pistola. | 0.154 | 18.69 | 2.88
[5 empty] | Subtotal materiales: |  | 3.84
2 |  |  |  | Mano de obra
mo038 |  | h |  | Oficial 1ª pintor. | 0.163 | 22.53 | 3.67
mo076 |  | h |  | Ayudante pintor. | 0.147 | 21.78 | 3.2
[5 empty] | Subtotal mano de obra: |  | 6.87
3 |  |  |  | Costes directos complementarios
|  | % |  | Costes directos complementarios | 2 | 10.71 | 0.21
[5 empty] | Costes directos (1+2+3): |  | 10.92