## Hoja 1
RLA010 | m² |  | Barrera protectora reversible antigraffitis para fachadas.
Tratamiento superficial de protección antigraffitis para fachada de piedra natural, mediante impregnación incolora antigraffiti, a base de resinas acrílicas puras emulsionadas en agua, acabado mate, aplicada en una mano (consumo medio: 100 g/m²).
Código |  | Unidad |  | Descripción | Rendimiento | Precio unitario | Importe
1 |  |  |  | Materiales
mt27wav050a |  | l |  | Impregnación incolora antigraffiti, a base de resinas acrílicas puras emulsionadas en agua, acabado mate, impermeable al agua de lluvia y al dióxido de carbono, permeable al vapor de agua, antimoho y antiverdín, resistente a los rayos UV y a los álcalis, para aplicar con brocha, rodillo o pistola sobre soportes interiores o exteriores de cemento, hormigón, piedra natural, ladrillos cerámicos, fibrocemento o pinturas bien adheridas. | 0.1 | 76.73 | 7.67
[5 empty] | Subtotal materiales: |  | 7.67
2 |  |  |  | Mano de obra
mo038 |  | h |  | Oficial 1ª pintor. | 0.149 | 22.53 | 3.36
[5 empty] | Subtotal mano de obra: |  | 3.36
3 |  |  |  | Costes directos complementarios
|  | % |  | Costes directos complementarios | 2 | 11.03 | 0.22
Coste de mantenimiento decenal: 15,75€ en los primeros 10 años. |  |  |  |  | Costes directos (1+2+3): |  | 11.25