## Hoja 1
RMB020 | m² |  | Barniz sintético para pavimentos de madera.
Aplicación manual de dos manos de barniz sintético de dos componentes, acabado mate, inodoro, incoloro, aplicado con brocha, rodillo o pistola, sin diluir, (rendimiento: 0,166 l/m² cada mano); (), sobre superficie de pavimentos de madera, en interiores. El precio incluye la protección de los elementos del entorno que puedan verse afectados durante los trabajos, pero no incluye la preparación del soporte.
Código |  | Unidad |  | Descripción | Rendimiento | Precio unitario | Importe
1 |  |  |  | Materiales
mt27bsj070c |  | l |  | Barniz sintético de dos componentes para interior, incoloro, acabado mate, a base de resinas de poliuretano, con resistencia al deslizamiento 15<Rd<=35 según UNE-EN 16165 y resbaladicidad clase 1 según CTE, para aplicar con brocha, rodillo o pistola. | 0.332 | 11.14 | 3.7
[5 empty] | Subtotal materiales: |  | 3.7
2 |  |  |  | Mano de obra
mo038 |  | h |  | Oficial 1ª pintor. | 0.199 | 22.53 | 4.48
mo076 |  | h |  | Ayudante pintor. | 0.05 | 21.78 | 1.09
[5 empty] | Subtotal mano de obra: |  | 5.57
3 |  |  |  | Costes directos complementarios
|  | % |  | Costes directos complementarios | 2 | 9.27 | 0.19
Coste de mantenimiento decenal: 12,20€ en los primeros 10 años. |  |  |  |  | Costes directos (1+2+3): |  | 9.46