## Hoja 1
RNE021 | m² |  | Esmalte sobre cerrajería de acero galvanizado o metal no férreo.
Aplicación manual de dos manos de esmalte de poliuretano, color blanco, acabado brillante, (rendimiento: 0,077 l/m² cada mano); previa aplicación de una mano de imprimación fosfocromatante de un solo componente, color gris, acabado mate (rendimiento: 0,057 l/m²), sobre barandilla interior con entrepaño de barrotes, de acero galvanizado o metal no férreo.
Código |  | Unidad |  | Descripción | Rendimiento | Precio unitario | Importe
1 |  |  |  | Materiales
mt27pfi202a |  | l |  | Imprimación fosfocromatante de un solo componente, color gris, acabado mate, a base de resinas de butiral de polivinilo modificado, pigmentos antioxidantes exentos de cromatos, pigmentos extendedores y disolvente formulado a base de una mezcla de hidrocarburos, alcoholes y disolvente cetónico, para aplicar con brocha o pistola sobre superficies metálicas. | 0.057 | 14.9 | 0.85
mt27esp010a |  | l |  | Esmalte de poliuretano, color blanco, acabado brillante, a base de resinas acrílicas hidroxiladas, isocianatos alifáticos, pigmentos minerales, pigmentos orgánicos y disolvente formulado a base de una mezcla de hidrocarburos y disolvente cetónico, de muy alta resistencia a la corrosión, para aplicar con pistola sobre superficies metálicas. | 0.154 | 20.21 | 3.11
[5 empty] | Subtotal materiales: |  | 3.96
2 |  |  |  | Mano de obra
mo038 |  | h |  | Oficial 1ª pintor. | 0.584 | 22.53 | 13.16
mo076 |  | h |  | Ayudante pintor. | 0.116 | 21.78 | 2.53
[5 empty] | Subtotal mano de obra: |  | 15.69
3 |  |  |  | Costes directos complementarios
|  | % |  | Costes directos complementarios | 2 | 19.65 | 0.39
Coste de mantenimiento decenal: 59,12€ en los primeros 10 años. |  |  |  |  | Costes directos (1+2+3): |  | 20.04