## Hoja 1
RNI010 | m² |  | Imprimación antioxidante sobre superficie de acero.
Aplicación manual de una mano de imprimación sintética antioxidante de secado rápido, color gris, acabado mate, a base de resinas alquídicas, pigmentos orgánicos, pigmentos inorgánicos, pigmentos antioxidantes y disolvente formulado a base de una mezcla de hidrocarburos (rendimiento: 0,125 l/m²), sobre cerrajería interior de acero.
Código |  | Unidad |  | Descripción | Rendimiento | Precio unitario | Importe
1 |  |  |  | Materiales
mt27pfi200a |  | l |  | Imprimación sintética antioxidante de secado rápido, color gris, acabado mate, a base de resinas alquídicas, pigmentos orgánicos, pigmentos inorgánicos, pigmentos antioxidantes y disolvente formulado a base de una mezcla de hidrocarburos, para aplicar con brocha, rodillo o pistola sobre superficies metálicas. | 0.125 | 3.11 | 0.39
[5 empty] | Subtotal materiales: |  | 0.39
2 |  |  |  | Mano de obra
mo038 |  | h |  | Oficial 1ª pintor. | 0.067 | 22.53 | 1.51
mo076 |  | h |  | Ayudante pintor. | 0.067 | 21.78 | 1.46
[5 empty] | Subtotal mano de obra: |  | 2.97
3 |  |  |  | Costes directos complementarios
|  | % |  | Costes directos complementarios | 2 | 3.36 | 0.07
[5 empty] | Costes directos (1+2+3): |  | 3.43