## Hoja 1
RNI020 | m² |  | Imprimación antioxidante sobre superficie de acero galvanizado o metal no férreo.
Aplicación manual de una mano de imprimación fosfocromatante de un solo componente, color gris, acabado mate, a base de resinas de butiral de polivinilo modificado, pigmentos antioxidantes exentos de cromatos, pigmentos extendedores y disolvente formulado a base de una mezcla de hidrocarburos, alcoholes y disolvente cetónico (rendimiento: 0,057 l/m²), sobre cerrajería interior de acero galvanizado o metal no férreo.
Código |  | Unidad |  | Descripción | Rendimiento | Precio unitario | Importe
1 |  |  |  | Materiales
mt27pfi202a |  | l |  | Imprimación fosfocromatante de un solo componente, color gris, acabado mate, a base de resinas de butiral de polivinilo modificado, pigmentos antioxidantes exentos de cromatos, pigmentos extendedores y disolvente formulado a base de una mezcla de hidrocarburos, alcoholes y disolvente cetónico, para aplicar con brocha o pistola sobre superficies metálicas. | 0.057 | 14.9 | 0.85
[5 empty] | Subtotal materiales: |  | 0.85
2 |  |  |  | Mano de obra
mo038 |  | h |  | Oficial 1ª pintor. | 0.067 | 22.53 | 1.51
mo076 |  | h |  | Ayudante pintor. | 0.067 | 21.78 | 1.46
[5 empty] | Subtotal mano de obra: |  | 2.97
3 |  |  |  | Costes directos complementarios
|  | % |  | Costes directos complementarios | 2 | 3.82 | 0.08
[5 empty] | Costes directos (1+2+3): |  | 3.9